## RALV0008
ANALISIS DE PRECIOS UNITARIOS | [5 empty] | DETERMINACIÓN DEL VAE DEL RUBRO
PROYECTO: | "PROYECTO EJEMPLO" | POLIDEPORTIVO CARPUELA | POLIDEPORTIVO CARPUELA | POLIDEPORTIVO CARPUELA | POLIDEPORTIVO CARPUELA
RUBRO: | RUBRO EJEMPLO | Cimientos de hormigón ciclópeo f´c=180 Kg/cm2 | Cimientos de hormigón ciclópeo f´c=180 Kg/cm2 | UNIDAD: | m2 | [5 empty] | RENDIMIENTO | 4
|  |  |  | Rendimiento | Precio unitario
CODIGO: | RALV0008 |  |  | 4 | 188.47
EQUIPOS (1)
DESCRIPCION | CANTIDAD | TARIFA | COSTO HORA | RENDIMIENTO | COSTO | PESO RELATIVO % | CPC ELEMENTO | NP/EP /ND | VAE % | VAE % ELEMENTO
| A | B | C = A x B | R | D = C x R | PRT=Td/Q | - | - | Vi% | PRT*Vi%
Herramienta de carpintería especializada | 1 | 0.9 | 0.9 | 4 | 3.6 | 2.292% | 4299217233 | ND | 40% | 0.9168%
Taladro eléctrico | 1 | 1 | 1 | 4 | 4 | 2.547% | 444610013 | ND | 40% | 1.019%
Atornillador | 1 | 0.6 | 0.6 | 4 | 2.4 | 1.528% | 444610013 | ND | 40% | 0.6112%
SUBTOTAL (1) |  |  |  |  | 10 | 6.367% |  |  |  | 2.547%
MANO DE OBRA (2)
DESCRIPCION | CANTIDAD | JORNAL /HR | COSTO HORA | RENDIMIENTO | COSTO | PESO RELATIVO % | CPC ELEMENTO | NP/EP /ND | VAE % | VAE % ELEMENTO
| A | B | C = A x B | R | D = C x R | PRX=Xd/Q | - | - | Vi% | PRX*Vi%
C1 - Maestro de obra | 0.1 | 4.75 | 0.475 | 4 | 1.9 | 1.21% | 851230012 | EP | 100% | 1.21%
D2 - Instalador | 2 | 4.28 | 8.56 | 4 | 34.24 | 21.8% | 851230012 | EP | 100% | 21.8%
B3 - Inspector de obra | 0.1 | 4.75 | 0.475 | 4 | 1.9 | 1.21% | 851230012 | EP | 100% | 1.21%
E2 - Peón/ayudante | 1 | 4.23 | 4.23 | 4 | 16.92 | 10.77% | 851230012 | EP | 100% | 10.77%
SUBTOTAL (2) |  |  |  |  | 54.96 | 34.99% |  |  |  | 34.99%
MATERIALES (3)
DESCRIPCION |  | UNIDAD | CANTIDAD | P. UNITARIO | COSTO | PESO RELATIVO % | CPC ELEMENTO | NP/EP /ND | VAE % | VAE % ELEMENTO
|  |  | A | B | C = A x B | PRY=Yd/Q | - | - | Vi% | PRY*Vi%
Perfil de aluminio anonizado natural tipo standar |  | m | 2.5 | 5 | 12.5 | 7.959% | 421901045 | ND | 40% | 3.183%
Vidrio flotado claro 6mm |  | m2 | 0.6 | 25 | 15 | 9.55% | 371140011 | ND | 40% | 3.82%
Tornillos de sujeción |  | lb | 0.5 | 4 | 2 | 1.273% | 4299217247 | ND | 40% | 0.5094%
Silicon |  | u | 0.2 | 4 | 0.8 | 0.5094% | 347905211 | ND | 25.45% | 0.1296%
Cerradura tipo pomo - llave - seguro |  | u | 1 | 17 | 17 | 10.82% | 429921113 | ND | 40% | 4.33%
Panel de aluminio compuesto |  | m2 | 0.8 | 56 | 44.8 | 28.52% | 421901045 | ND | 40% | 11.41%
ninguno |  |  |  | 0 | 0
ninguno |  |  |  | 0 | 0
ninguno |  |  |  | 0 | 0
ninguno |  |  | 0 | 0 | 0
ninguno |  |  | 0 | 0 | 0
ninguno |  |  | 0 | 0 | 0
ninguno |  |  | 0 | 0 | 0
ninguno |  |  | 0 | 0 | 0
ninguno |  |  | 0 | 0 | 0
ninguno |  |  | 0 | 0 | 0
ninguno |  |  | 0 | 0 | 0
ninguno |  |  | 0 | 0 | 0
ninguno |  |  | 0 | 0 | 0
SUBTOTAL (3) |  |  |  |  | 92.1 | 58.64% |  |  |  | 23.38%
TRANSPORTE (4)
DESCRIPCION | UNIDAD | DISTANCIA | CANTIDAD | TARIFA | COSTO | PESO RELATIVO % | CPC ELEMENTO | NP/EP /ND | VAE % | VAE % ELEMENTO
|  |  | A | B | C = A x B | PRZ=Zd/Q | - | - | Vi% | PRZ*Vi%
Trasnporte ejemplo |  |  | 0 |  | 0
|  |  | 0 |  | 0
|  |  | 0 |  | 0
SUBTOTAL (4) |  |  |  |  | 0
RESUMEN
ELABORADO POR: |  | TOTAL COSTO DIRECTO (1+2+3+4) |  |  | 157.06
ING. FRANKLIN RECALDE |  | COSTO INDIRECTO % | 369.61 | 20% | 31.412 | Peso relativo componentes |  |  |  | VAE RUBRO
|  | COSTO TOTAL DEL RUBRO: |  |  | 188.472
|  | VALOR OFERTADO: |  |  | 188.47 | 100% |  |  |  | 60.92%
Ciento ochenta y ocho coma cuarenta y siete
LOS PRECIOS NO INCLUYEN IVA
Note on R29: Comentario: RENIDIMIENTO EDITABLE Y PRECIO UNITARIO CALCULADO EN TIEMPO REAL CUANDO SE MODIFIQUE